## Hoja 1
LGS031 | Ud | Puerta seccional para garaje, de paneles sándwich aislantes de aluminio.
Puerta seccional para garaje, formada por lamas de textura en relieve, con cuarterones, de panel sándwich de aluminio con núcleo aislante de espuma de poliuretano, 400x250 cm, con acabado plastificado con PVC (imitación madera), con apertura automática. Incluso material de conexionado eléctrico y equipo de motorización.
Código |  | Unidad | Descripción | Cantidad | Precio unitario | Precio parcial
1 |  |  | Materiales
mt26pgs010gl |  | Ud | Puerta seccional para garaje, formada por lamas de textura en relieve, con cuarterones, de panel sándwich de aluminio con núcleo aislante de espuma de poliuretano, 400x250 cm, con acabado plastificado con PVC (imitación madera), cajón recogedor forrado, torno, muelles de torsión, poleas, guías, accesorios y cerradura central con llave de seguridad. | 1 | 20802800 | 20802800
mt26egm010dh |  | Ud | Equipo de motorización para apertura y cierre automático, para portón de garaje seccional de más de 60 kg de peso. | 1 | 6794050 | 6794050
mt26egm012 |  | Ud | Accesorios (cerradura, pulsador, emisor, receptor y fotocélula) para automatización de portón de garaje. | 1 | 3139670 | 3139670
|  |  |  | Subtotal materiales: |  | 30736500
2 |  |  | Mano de obra
mo020 |  | h | Oficial de construcción. | 1.27 | 66739 | 84.759
mo113 |  | h | Ayudante de construcción. | 1.27 | 41173 | 52.289
mo018 |  | h | Oficial cerrajero. | 2.964 | 67614 | 200.407
mo059 |  | h | Medio oficial cerrajero. | 2.964 | 42871 | 127.068
mo003 |  | h | Oficial electricista. | 5.722 | 68579 | 392.406
|  |  |  | Subtotal mano de obra: |  | 856.929
3 |  |  | Herramientas
|  | % | Herramientas | 2 | 31593400 | 631.869
Coste de mantenimiento decenal: 6.445.060G en los primeros 10 años. |  |  |  | Costos directos (1+2+3): |  | 32225300