## Hoja 1
LMC020 | Ud |  | Tope de protección para camión, de caucho.
Tope de protección para camión, de caucho, de 405x250x105 mm, con 2 orificios de fijación y pletina metálica de anclaje, fijado mediante anclaje mecánico de expansión, de alta resistencia a la corrosión.
Código |  | Unidad |  | Descripción | Cantidad | Precio unitario | Precio parcial
1 |  |  |  | Materiales
mt26amc040b |  | Ud |  | Tope de protección para camión, de caucho, de 405x250x105 mm, con 2 orificios de fijación y pletina metálica de anclaje, para la amortiguación de los choques de los vehículos con el muelle de carga. | 1 | 1307030 | 1307030
mt26aaa025a |  | Ud |  | Anclaje mecánico con tarugo de expansión de acero galvanizado, de alta resistencia a la corrosión. | 2 | 36029 | 72.058
[5 empty] | Subtotal materiales: |  | 1379090
2 |  |  |  | Mano de obra
mo011 |  | h |  | Oficial montador. | 0.229 | 68579 | 15.704
mo080 |  | h |  | Medio oficial montador. | 0.229 | 42789 | 9.799
[5 empty] | Subtotal mano de obra: |  | 25.503
3 |  |  |  | Herramientas
|  | % |  | Herramientas | 2 | 1404590 | 28.092
[5 empty] | Costos directos (1+2+3): |  | 1432680