## Hoja 1
LMC030 | Ud |  | Poste de referencia.
Poste de referencia triangular, de tubo de acero, de 400x170x120 mm, de color amarillo y negro, fijado mediante anclaje químico con varilla roscada.
Código |  | Unidad |  | Descripción | Cantidad | Precio unitario | Precio parcial
1 |  |  |  | Materiales
mt26amc050p |  | Ud |  | Poste de referencia triangular, de tubo de acero, de 400x170x120 mm, de color amarillo y negro, para delimitación de espacios y protección de los distintos elementos ubicados en el muelle de carga y descarga frente a los choques de vehículos. | 1 | 1379310 | 1379310
mt26aaq010c |  | Ud |  | Anclaje químico compuesto por resina y varilla roscada de acero galvanizado calidad 5.8, según ISO 898-1; con tuerca y arandela, de 12 mm de diámetro. | 2 | 40147 | 80.294
[5 empty] | Subtotal materiales: |  | 1459600
2 |  |  |  | Mano de obra
mo011 |  | h |  | Oficial montador. | 0.229 | 68579 | 15.704
mo080 |  | h |  | Medio oficial montador. | 0.229 | 42789 | 9.799
[5 empty] | Subtotal mano de obra: |  | 25.503
3 |  |  |  | Herramientas
|  | % |  | Herramientas | 2 | 1485100 | 29.702
[5 empty] | Costos directos (1+2+3): |  | 1514810