## Hoja 1
LMC030 | Ud |  | Poste de referencia.
Poste de referencia circular, de composite, de 120 mm de diámetro y de 430 mm de longitud, de color amarillo, fijado mediante anclaje químico con varilla roscada.
Código |  | Unidad |  | Descripción | Cantidad | Precio unitario | Precio parcial
1 |  |  |  | Materiales
mt26amc060j |  | Ud |  | Poste de referencia circular, de composite, de 120 mm de diámetro y de 430 mm de longitud, de color amarillo, para delimitación de espacios y protección de los distintos elementos ubicados en el muelle de carga y descarga frente a los choques de vehículos. | 1 | 1277600 | 1277600
mt26aaq010d |  | Ud |  | Anclaje químico compuesto por resina y varilla roscada de acero inoxidable A4-70, según ISO 3506-1; con tuerca y arandela, de 8 mm de diámetro. | 2 | 40661 | 81.322
[5 empty] | Subtotal materiales: |  | 1358920
2 |  |  |  | Mano de obra
mo011 |  | h |  | Oficial montador. | 0.229 | 68579 | 15.704
mo080 |  | h |  | Medio oficial montador. | 0.229 | 42789 | 9.799
[5 empty] | Subtotal mano de obra: |  | 25.503
3 |  |  |  | Herramientas
|  | % |  | Herramientas | 2 | 1384420 | 27.688
[5 empty] | Costos directos (1+2+3): |  | 1412110