## Hoja 1
NAA010 | m | Aislamiento térmico de tuberías.
Aislamiento térmico de tubería en instalación interior de calefacción, colocada superficialmente, para la distribución de fluidos calientes (de +40°C a +60°C), formado por coquilla de espuma elastomérica, de 7 mm de diámetro interior y 25 mm de espesor, a base de caucho sintético flexible, de estructura celular cerrada, con adhesivo para las uniones.
Código |  | Unidad | Descripción | Cantidad | Precio unitario | Precio parcial
1 |  |  | Materiales
mt17coe070ad |  | m | Coquilla de espuma elastomérica, de 7 mm de diámetro interior y 25 mm de espesor, a base de caucho sintético flexible, de estructura celular cerrada. | 1.05 | 124241 | 130.453
mt17coe110 |  | l | Adhesivo para coquilla elastomérica. | 0.007 | 198982 | 1.393
|  |  |  | Subtotal materiales: |  | 131.846
2 |  |  | Mano de obra
mo054 |  | h | Oficial instalador de aislamientos. | 0.08 | 70502 | 5.64
mo101 |  | h | Medio oficial instalador de aislamientos. | 0.08 | 43989 | 3.519
|  |  |  | Subtotal mano de obra: |  | 9.159
3 |  |  | Herramientas
|  | % | Herramientas | 2 | 141.005 | 2.82
Coste de mantenimiento decenal: 5.034G en los primeros 10 años. |  |  |  | Costos directos (1+2+3): |  | 143.825