## Hoja 1
NAJ110 | m |  | Aislamiento térmico de base de muro, con vidrio celular.
Aislamiento térmico de base de muro, formado por banda de vidrio celular, de 80 mm de espesor y 300 mm de ancho, resistencia a compresión >= 1600 kPa, resistencia térmica 0,1667 m²K/W, conductividad térmica 0,05 W/(mK) y Euroclase A1 de reacción al fuego, recibida con mortero de cemento, confeccionado en obra, dosaje 1:6.
Código |  | Unidad |  | Descripción | Cantidad | Precio unitario | Precio parcial
1 |  |  |  | Materiales
mt16pvi040m |  | m |  | Banda de vidrio celular, de 80 mm de espesor y 300 mm de ancho, resistencia a compresión >= 1600 kPa, resistencia térmica 0,1667 m²K/W, conductividad térmica 0,05 W/(mK) y Euroclase A1 de reacción al fuego; para colocar en la base de muros. | 1 | 1071370 | 1071370
mt08aaa010a |  | m³ |  | Agua. | 0.006 | 9226 | 55
mt01arg005a |  | t |  | Arena de cantera, para mortero preparado en obra. | 0.003 | 106133 | 318
mt08cem000p |  | kg |  | Cemento gris en bolsas. | 0.444 | 1181 | 524
[5 empty] | Subtotal materiales: |  | 1072270
2 |  |  |  | Equipo y maquinaria
mq06hor010 |  | h |  | Hormigonera eléctrica con una capacidad de amasado de 160 l. | 0.005 | 19436 | 97
[5 empty] | Subtotal equipo y maquinaria: |  | 97
3 |  |  |  | Mano de obra
mo054 |  | h |  | Oficial instalador de aislamientos. | 0.149 | 68579 | 10.218
mo101 |  | h |  | Medio oficial instalador de aislamientos. | 0.149 | 42789 | 6.376
[5 empty] | Subtotal mano de obra: |  | 16.594
4 |  |  |  | Herramientas
|  | % |  | Herramientas | 2 | 1088960 | 21.779
Coste de mantenimiento decenal: 107.853G en los primeros 10 años. |  |  |  |  | Costos directos (1+2+3+4): |  | 1110740