## Hoja 1
NDC020 | m² |  | Drenaje bajo platea de fundación, con láminas nodulares con geotextil.
Drenaje bajo platea de fundación, con lámina drenante de estructura nodular de polietileno de alta densidad (PEAD/HDPE), con nódulos de 7,5 mm de altura, con geotextil de polipropileno incorporado, resistencia a la compresión 150 kN/m² según ISO 604, capacidad de drenaje 5 l/(s·m) y masa nominal 0,7 kg/m², preparada para recibir directamente el hormigón de la platea de fundación. Colocación en obra: con solapes en la base de la platea de fundación, sobre el terreno.
Código |  | Unidad |  | Descripción | Cantidad | Precio unitario | Precio parcial
1 |  |  |  | Materiales
mt14gdo010b |  | m² |  | Lámina drenante de estructura nodular de polietileno de alta densidad (PEAD/HDPE), con nódulos de 7,5 mm de altura, con geotextil de polipropileno incorporado, resistencia a la compresión 150 kN/m² según ISO 604, capacidad de drenaje 5 l/(s·m) y masa nominal 0,7 kg/m². | 1.1 | 41119 | 45.231
[5 empty] | Subtotal materiales: |  | 45.231
2 |  |  |  | Mano de obra
mo029 |  | h |  | Oficial instalador de membranas impermeabilizantes. | 0.057 | 68611 | 3.911
mo067 |  | h |  | Medio oficial instalador de membranas impermeabilizantes. | 0.057 | 43989 | 2.507
[5 empty] | Subtotal mano de obra: |  | 6.418
3 |  |  |  | Herramientas
|  | % |  | Herramientas | 2 | 51.649 | 1.033
Coste de mantenimiento decenal: 2.107G en los primeros 10 años. |  |  |  |  | Costos directos (1+2+3): |  | 52.682