## Hoja 1
NDN010 | m² |  | Drenaje de suelos con láminas drenantes.
Drenaje de suelos con lámina drenante de polietileno, de 7 mm de espesor, colocada directamente sobre la impermeabilización.
Código |  | Unidad |  | Descripción | Cantidad | Precio unitario | Precio parcial
1 |  |  |  | Materiales
mt15res330a |  | m² |  | Lámina drenante de polietileno, de 7 mm de espesor, suministrada en rollos de 20 m de longitud. | 1.05 | 182039 | 191141
[5 empty] | Subtotal materiales: |  | 191141
2 |  |  |  | Mano de obra
mo029 |  | h |  | Oficial instalador de membranas impermeabilizantes. | 0.229 | 68611 | 15712
mo067 |  | h |  | Medio oficial instalador de membranas impermeabilizantes. | 0.229 | 43989 | 10073
[5 empty] | Subtotal mano de obra: |  | 25785
3 |  |  |  | Herramientas
|  | % |  | Herramientas | 2 | 216926 | 4339
Coste de mantenimiento decenal: 4.425G en los primeros 10 años. |  |  |  |  | Costos directos (1+2+3): |  | 221265