## Hoja 1
NGI010 | m² | Capa separadora en fundación: lámina de polietileno.
Capa separadora en fundación: film de polietileno de 0,05 mm de espesor y 46 g/m² de masa superficial. Colocación en obra: con solapes, directamente sobre el terreno, sobre un encachado o sobre una superficie de hormigón.
Código |  |  | Unidad | Descripción | Cantidad | Precio unitario | Precio parcial
1 |  |  |  | Materiales
mt16png010a |  |  | m² | Film de polietileno de 0,05 mm de espesor y 46 g/m² de masa superficial. | 1.4 | 1779 | 2.491
[5 empty] | Subtotal materiales: |  | 2.491
2 |  |  |  | Mano de obra
mo029 |  |  | h | Oficial instalador de membranas impermeabilizantes. | 0.023 | 68611 | 1.578
mo067 |  |  | h | Medio oficial instalador de membranas impermeabilizantes. | 0.046 | 43989 | 2.023
[5 empty] | Subtotal mano de obra: |  | 3.601
3 |  |  |  | Herramientas
|  |  | % | Herramientas | 2 | 6.092 | 122
Coste de mantenimiento decenal: 311G en los primeros 10 años. |  |  |  |  | Costos directos (1+2+3): |  | 6.214