## Hoja 1
NGU010 | m² | Capa separadora en cubierta plana: geotextil no tejido.
Capa separadora en cubierta plana: geotextil no tejido compuesto por fibras de poliéster unidas por agujeteado, con una resistencia a la tracción longitudinal de 2,25 kN/m, una resistencia a la tracción transversal de 2,75 kN/m, una apertura de cono al ensayo de perforación dinámica según ISO 13433 inferior a 36 mm, resistencia CBR a punzonamiento 0,51 kN y una masa superficial de 200 g/m². Colocación en obra: con solapes, directamente bajo el aislamiento térmico.
Código |  | Unidad | Descripción | Cantidad | Precio unitario | Precio parcial
1 |  |  | Materiales
mt14gso020ced |  | m² | Geotextil no tejido compuesto por fibras de poliéster unidas por agujeteado, con una resistencia a la tracción longitudinal de 2,25 kN/m, una resistencia a la tracción transversal de 2,75 kN/m, una apertura de cono al ensayo de perforación dinámica según ISO 13433 inferior a 36 mm, resistencia CBR a punzonamiento 0,51 kN y una masa superficial de 200 g/m². | 1.1 | 7289 | 8.018
|  |  |  | Subtotal materiales: |  | 8.018
2 |  |  | Mano de obra
mo029 |  | h | Oficial instalador de membranas impermeabilizantes. | 0.023 | 66739 | 1.535
mo067 |  | h | Medio oficial instalador de membranas impermeabilizantes. | 0.046 | 42789 | 1.968
|  |  |  | Subtotal mano de obra: |  | 3.503
3 |  |  | Herramientas
|  | % | Herramientas | 2 | 11.521 | 230
Coste de mantenimiento decenal: 588G en los primeros 10 años. |  |  |  | Costos directos (1+2+3): |  | 11.751