## Hoja 1
NGU010 | m² |  | Capa separadora en cubierta plana: geotextil no tejido.
Capa separadora en cubierta plana: geotextil no tejido compuesto por fibras de poliéster unidas por agujeteado, con una resistencia a la tracción longitudinal de 6,8 kN/m, una resistencia a la tracción transversal de 8,45 kN/m, una apertura de cono al ensayo de perforación dinámica según ISO 13433 inferior a 18 mm, resistencia CBR a punzonamiento 1,6 kN y una masa superficial de 400 g/m². Colocación en obra: con solapes, directamente bajo la capa de protección.
Código |  | Unidad |  | Descripción | Cantidad | Precio unitario | Precio parcial
1 |  |  |  | Materiales
mt14gso020eib |  | m² |  | Geotextil no tejido compuesto por fibras de poliéster unidas por agujeteado, con una resistencia a la tracción longitudinal de 6,8 kN/m, una resistencia a la tracción transversal de 8,45 kN/m, una apertura de cono al ensayo de perforación dinámica según ISO 13433 inferior a 18 mm, resistencia CBR a punzonamiento 1,6 kN y una masa superficial de 400 g/m². | 1.1 | 13780 | 15.158
[5 empty] | Subtotal materiales: |  | 15.158
2 |  |  |  | Mano de obra
mo029 |  | h |  | Oficial instalador de membranas impermeabilizantes. | 0.023 | 66739 | 1.535
mo067 |  | h |  | Medio oficial instalador de membranas impermeabilizantes. | 0.046 | 42789 | 1.968
[5 empty] | Subtotal mano de obra: |  | 3.503
3 |  |  |  | Herramientas
|  | % |  | Herramientas | 2 | 18.661 | 373
Coste de mantenimiento decenal: 952G en los primeros 10 años. |  |  |  |  | Costos directos (1+2+3): |  | 19.034