## Hoja 1
NGU010 | m² | Capa separadora en cubierta plana: geotextil no tejido.
Capa separadora en cubierta plana: geotextil no tejido compuesto por fibras de poliéster unidas por agujeteado, con una resistencia a la tracción longitudinal de 9,5 kN/m, una resistencia a la tracción transversal de 11,2 kN/m, una apertura de cono al ensayo de perforación dinámica según ISO 13433 inferior a 10 mm, resistencia CBR a punzonamiento 2,3 kN y una masa superficial de 500 g/m². Colocación en obra: con solapes, directamente bajo la capa de refuerzo de mortero.
Código |  | Unidad | Descripción | Cantidad | Precio unitario | Precio parcial
1 |  |  | Materiales
mt14gso020fkb |  | m² | Geotextil no tejido compuesto por fibras de poliéster unidas por agujeteado, con una resistencia a la tracción longitudinal de 9,5 kN/m, una resistencia a la tracción transversal de 11,2 kN/m, una apertura de cono al ensayo de perforación dinámica según ISO 13433 inferior a 10 mm, resistencia CBR a punzonamiento 2,3 kN y una masa superficial de 500 g/m². | 1.1 | 17873 | 19.66
|  |  |  | Subtotal materiales: |  | 19.66
2 |  |  | Mano de obra
mo029 |  | h | Oficial instalador de membranas impermeabilizantes. | 0.023 | 66739 | 1.535
mo067 |  | h | Medio oficial instalador de membranas impermeabilizantes. | 0.046 | 42789 | 1.968
|  |  |  | Subtotal mano de obra: |  | 3.503
3 |  |  | Herramientas
|  | % | Herramientas | 2 | 23.163 | 463
Coste de mantenimiento decenal: 1.181G en los primeros 10 años. |  |  |  | Costos directos (1+2+3): |  | 23.626