## Hoja 1
NHB030 | m |  | Barrera anticapilaridad en arranque de muro de mampostería, con membrana de poliolefinas.
Barrera anticapilaridad en arranque de muro de mampostería, de 25 cm de espesor, con membrana impermeabilizante flexible tipo EVAC, compuesta de una doble hoja de poliolefina termoplástica con acetato de vinil etileno, con ambas caras revestidas de fibras de poliéster no tejidas, de 0,8 mm de espesor y 625 g/m², colocada con solapes sobre una capa de regularización de mortero de cemento, confeccionado en obra, con aditivo hidrófugo, dosaje 1:6, fijada con adhesivo cementoso mejorado, C2 E.
Código |  | Unidad |  | Descripción | Cantidad | Precio unitario | Precio parcial
1 |  |  |  | Materiales
mt08aaa010a |  | m³ |  | Agua. | 0.006 | 9276 | 56
mt01arg005a |  | t |  | Arena de cantera, para mortero preparado en obra. | 0.002 | 106727 | 213
mt08cem000p |  | kg |  | Cemento gris en bolsas. | 0.313 | 1187 | 372
mt08adt010 |  | kg |  | Aditivo hidrófugo para impermeabilización de morteros u hormigones. | 0.006 | 7421 | 45
mt09mcr250a |  | kg |  | Adhesivo cementoso mejorado, C2 E, con tiempo abierto ampliado, para la fijación de geomembranas, compuesto por cementos especiales, agregados seleccionados y resinas sintéticas. | 0.15 | 3604 | 541
mt15rev010a |  | m² |  | Membrana impermeabilizante flexible tipo EVAC, compuesta de una doble hoja de poliolefina termoplástica con acetato de vinil etileno, con ambas caras revestidas de fibras de poliéster no tejidas, de 0,8 mm de espesor y 625 g/m². | 0.263 | 155439 | 40880
[5 empty] | Subtotal materiales: |  | 42107
2 |  |  |  | Equipo y maquinaria
mq06hor010 |  | h |  | Hormigonera eléctrica con una capacidad de amasado de 160 l. | 0.005 | 19690 | 98
[5 empty] | Subtotal equipo y maquinaria: |  | 98
3 |  |  |  | Mano de obra
mo029 |  | h |  | Oficial instalador de membranas impermeabilizantes. | 0.289 | 68611 | 19829
mo067 |  | h |  | Medio oficial instalador de membranas impermeabilizantes. | 0.3 | 43989 | 13197
[5 empty] | Subtotal mano de obra: |  | 33026
4 |  |  |  | Herramientas
|  | % |  | Herramientas | 2 | 75231 | 1505
Coste de mantenimiento decenal: 3.837G en los primeros 10 años. |  |  |  |  | Costos directos (1+2+3+4): |  | 76736