## Hoja 1
NIC012 | m² |  | Impermeabilización de platea de fundación, con geocompuesto de bentonita de sodio.
Impermeabilización de platea de fundación, con geocompuesto de bentonita de sodio, de 6 mm de espesor, formado por un geotextil no tejido de polipropileno, de 200 g/m², 5 kg/m² de gránulos de bentonita de sodio natural y un geotextil tejido de polipropileno, de 110 g/m², colocado con solapes en la base de la platea de fundación, sobre una capa de hormigón de sello, fijado con puntas de acero, para evitar su desplazamiento, preparada para recibir directamente el hormigón de la platea de fundación. Incluso bentonita granular, para el sellado de juntas en puntos singulares. El precio no incluye la capa de hormigón de sello.
Código |  | Unidad |  | Descripción | Cantidad | Precio unitario | Precio parcial
1 |  |  |  | Materiales
mt08var015 |  | kg |  | Bentonita de sodio granular. | 0.05 | 10668 | 533
mt15iea010g |  | m² |  | Geocompuesto de bentonita de sodio, de 6 mm de espesor, formado por un geotextil no tejido de polipropileno, de 200 g/m², 5 kg/m² de gránulos de bentonita de sodio natural y un geotextil tejido de polipropileno, de 110 g/m². | 1.15 | 43657 | 50.206
mt08var060 |  | kg |  | Puntas de acero de 20x100 mm. | 0.1 | 54112 | 5.411
[5 empty] | Subtotal materiales: |  | 56.15
2 |  |  |  | Mano de obra
mo032 |  | h |  | Oficial instalador de materiales impermeabilizantes. | 0.057 | 68611 | 3.911
mo070 |  | h |  | Medio oficial instalador de materiales impermeabilizantes. | 0.057 | 43989 | 2.507
[5 empty] | Subtotal mano de obra: |  | 6.418
3 |  |  |  | Herramientas
|  | % |  | Herramientas | 2 | 62.568 | 1.251
Coste de mantenimiento decenal: 1.659G en los primeros 10 años. |  |  |  |  | Costos directos (1+2+3): |  | 63.819