## Hoja 1
NIC013 | m² |  | Impermeabilización de platea de fundación, mediante saturación de la red capilar del hormigón.
Impermeabilización de platea de fundación, mediante saturación de la red capilar del hormigón. IMPERMEABILIZACIÓN BAJO LA LOSA: aplicación de mortero impermeabilizante, en polvo, mediante espolvoreo manual, rendimiento: 2 kg/m², antes de proceder al vaciado, con la armadura de la losa ya montada, sobre el hormigón de sello previamente humedecido con agua. IMPERMEABILIZACIÓN SOBRE LA LOSA: aplicación de mortero impermeabilizante, en forma de lechada, mediante extendido con cepillo, rendimiento: 2 kg/m², en dos capas, sobre el hormigón ya fraguado.
Código |  | Unidad |  | Descripción | Cantidad | Precio unitario | Precio parcial
1 |  |  |  | Materiales
mt08aaa010a |  | m³ |  | Agua. | 0.005 | 9276 | 46
mt09bmr230a |  | kg |  | Mortero impermeabilizante, con resistencia a los sulfatos, alta resistencia a ciclos de congelamiento y deshielo y efecto protector frente a la carbonatación. | 3 | 7690 | 23.07
[5 empty] | Subtotal materiales: |  | 23.116
2 |  |  |  | Mano de obra
mo032 |  | h |  | Oficial instalador de materiales impermeabilizantes. | 0.092 | 68611 | 6.312
mo070 |  | h |  | Medio oficial instalador de materiales impermeabilizantes. | 0.092 | 43989 | 4.047
[5 empty] | Subtotal mano de obra: |  | 10.359
3 |  |  |  | Herramientas
|  | % |  | Herramientas | 2 | 33.475 | 670
Coste de mantenimiento decenal: 888G en los primeros 10 años. |  |  |  |  | Costos directos (1+2+3): |  | 34.145