## Hoja 1
NIH020 | m² | Impermeabilización bajo revestimiento en locales húmedos, con láminas de PVC.
Impermeabilización bajo revestimiento cerámico o pétreo, en paramentos verticales y horizontales de locales húmedos, con geotextil no tejido compuesto por fibras de poliéster unidas por agujeteado, con una resistencia a la tracción longitudinal de 3,45 kN/m, una resistencia a la tracción transversal de 3,45 kN/m, una apertura de cono al ensayo de perforación dinámica según ISO 13433 inferior a 15 mm, resistencia CBR a punzonamiento 0,8 kN y una masa superficial de 300 g/m², sobre formación de pendientes, colchoneta impermeabilizante prefabricada de PVC de 2x1,3 m y protegida con capa separadora de geotextil no tejido compuesto por fibras de poliéster unidas por agujeteado, con una resistencia a la tracción longitudinal de 3,45 kN/m, una resistencia a la tracción transversal de 3,45 kN/m, una apertura de cono al ensayo de perforación dinámica según ISO 13433 inferior a 15 mm, resistencia CBR a punzonamiento 0,8 kN y una masa superficial de 300 g/m². El precio no incluye el revestimiento.
Código |  | Unidad | Descripción | Cantidad | Precio unitario | Precio parcial
1 |  |  | Materiales
mt14gsa020dg |  | m² | Geotextil no tejido compuesto por fibras de poliéster unidas por agujeteado, con una resistencia a la tracción longitudinal de 3,45 kN/m, una resistencia a la tracción transversal de 3,45 kN/m, una apertura de cono al ensayo de perforación dinámica según ISO 13433 inferior a 15 mm, resistencia CBR a punzonamiento 0,8 kN y una masa superficial de 300 g/m². | 2.1 | 15838 | 33.26
mt15req015a |  | Ud | Manta impermeabilizante prefabricada de PVC de 2x1,3 m. | 0.42 | 413001 | 173.46
|  |  |  | Subtotal materiales: |  | 206.72
2 |  |  | Mano de obra
mo029 |  | h | Oficial instalador de membranas impermeabilizantes. | 0.343 | 68611 | 23.533
mo067 |  | h | Medio oficial instalador de membranas impermeabilizantes. | 0.343 | 43989 | 15.088
|  |  |  | Subtotal mano de obra: |  | 38.621
3 |  |  | Herramientas
|  | % | Herramientas | 2 | 245.341 | 4.907
Coste de mantenimiento decenal: 5.005G en los primeros 10 años. |  |  |  | Costos directos (1+2+3): |  | 250.248