## Hoja 1
NIM012 | m² |  | Impermeabilización de muro de hormigón en contacto con el terreno, por su cara exterior, con geocompuesto de bentonita de sodio.
Impermeabilización de muro de hormigón en contacto con el terreno, por su cara exterior, con geocompuesto de bentonita de sodio, de 6 mm de espesor, formado por un geotextil no tejido de polipropileno, de 200 g/m², 5 kg/m² de gránulos de bentonita de sodio natural y un geotextil tejido de polipropileno, de 110 g/m², colocado con solapes, fijado con rosetas sobre el muro desencofrado. Incluso bentonita granular, para el sellado de juntas en puntos singulares y fleje de acero galvanizado para remate superior.
Código |  | Unidad |  | Descripción | Cantidad | Precio unitario | Precio parcial
1 |  |  |  | Materiales
mt08var015 |  | kg |  | Bentonita de sodio granular. | 0.13 | 10668 | 1.387
mt15iea010g |  | m² |  | Geocompuesto de bentonita de sodio, de 6 mm de espesor, formado por un geotextil no tejido de polipropileno, de 200 g/m², 5 kg/m² de gránulos de bentonita de sodio natural y un geotextil tejido de polipropileno, de 110 g/m². | 1.15 | 43657 | 50.206
mt15pao010b |  | Ud |  | Roseta, para fijación de geocompuesto de bentonita. | 7 | 213 | 1.491
mt08eme051b |  | m |  | Fleje de acero galvanizado, de fijación. | 1 | 1793 | 1.793
[5 empty] | Subtotal materiales: |  | 54.877
2 |  |  |  | Mano de obra
mo032 |  | h |  | Oficial instalador de materiales impermeabilizantes. | 0.183 | 68611 | 12.556
mo070 |  | h |  | Medio oficial instalador de materiales impermeabilizantes. | 0.183 | 43989 | 8.05
[5 empty] | Subtotal mano de obra: |  | 20.606
3 |  |  |  | Herramientas
|  | % |  | Herramientas | 2 | 75.483 | 1.51
Coste de mantenimiento decenal: 3.850G en los primeros 10 años. |  |  |  |  | Costos directos (1+2+3): |  | 76.993