## Hoja 1
NIS011 | m² | Impermeabilización de solera en contacto con el terreno, con membranas prefabricadas asfálticas.
Impermeabilización de solera en contacto con el terreno, con membrana prefabricada de betún modificado con elastómero SBS, de 4 mm de espesor, con armadura de fieltro de poliéster reforzado y estabilizado de 150 g/m², de superficie no protegida, totalmente adherida al soporte con soplete, colocada con solapes en la base de la solera, sobre una capa de hormigón de sello, previa imprimación del mismo con emulsión asfáltica aniónica con cargas, y protegida con una capa antipunzonante de geotextil de polipropileno-polietileno, (125 g/m²), preparada para recibir directamente el hormigón de la solera. Incluso banda de refuerzo de membrana prefabricada de betún modificado con elastómero SBS, (rendimiento: 0,5 m/m²), para la resolución del perímetro. El precio no incluye la capa de hormigón de sello.
Código |  | Unidad | Descripción | Cantidad | Precio unitario | Precio parcial
1 |  |  | Materiales
mt14iea020c |  | kg | Emulsión asfáltica aniónica con cargas. | 0.5 | 34519 | 17.26
mt14lba010m |  | m² | Membrana prefabricada de betún modificado con elastómero SBS, de 4 mm de espesor, masa nominal 4,8 kg/m², con armadura de fieltro de poliéster reforzado y estabilizado de 150 g/m², de superficie no protegida, y coeficiente de difusión frente al gas radón 7x10-12 m²/s. | 1.1 | 86096 | 94.706
mt14lba100a |  | m | Banda de refuerzo de membrana prefabricada de betún modificado con elastómero SBS, de 33 cm de ancho, acabada con film plástico termofusible en ambas caras. | 0.5 | 29646 | 14.823
mt14gsa010ce |  | m² | Geotextil no tejido sintético, termosoldado, de polipropileno-polietileno, con una resistencia a la tracción longitudinal de 9,5 kN/m, una resistencia a la tracción transversal de 10 kN/m, una apertura de cono al ensayo de perforación dinámica según ISO 13433 inferior a 28 mm, resistencia CBR a punzonamiento 1,56 kN y una masa superficial de 125 g/m². | 1.1 | 16041 | 17.645
|  |  |  | Subtotal materiales: |  | 144.434
2 |  |  | Mano de obra
mo029 |  | h | Oficial instalador de membranas impermeabilizantes. | 0.252 | 71618 | 18.048
mo067 |  | h | Medio oficial instalador de membranas impermeabilizantes. | 0.252 | 45914 | 11.57
|  |  |  | Subtotal mano de obra: |  | 29.618
3 |  |  | Herramientas
|  | % | Herramientas | 2 | 174.052 | 3.481
Coste de mantenimiento decenal: 7.101G en los primeros 10 años. |  |  |  | Costos directos (1+2+3): |  | 177.533