## Hoja 1
NVL020 | m² |  | Aislamiento termoacústico de pisos flotantes, con fibra de coco.
Aislamiento termoacústico de pisos flotantes, formado por panel rígido de fibra de coco, no revestido, de 1250x650 mm y entre 20 y 23 mm de espesor, 120 kg/m³ de densidad, conductividad térmica 0,044 W/(mK), cubierto con film de polietileno de 0,2 mm de espesor y desolidarización perimetral realizada con el mismo material aislante. Colocación en obra: a tope, simplemente apoyado, preparado para recibir un contrapiso de mortero u hormigón. Incluso cinta autoadhesiva para sellado de juntas.
Código |  | Unidad |  | Descripción | Cantidad | Precio unitario | Precio parcial
1 |  |  |  | Materiales
mt16fco010c |  | m² |  | Panel rígido de fibra de coco, no revestido, de 1250x650 mm entre 20 y 23 mm de espesor, 120 kg/m³ de densidad, conductividad térmica 0,044 W/(mK), Euroclase B2 de reacción al fuego. | 1.1 | 203029 | 223.332
mt16png010d |  | m² |  | Film de polietileno de 0,2 mm de espesor y 184 g/m² de masa superficial. | 1.1 | 4221 | 4.643
mt16aaa030 |  | m |  | Cinta autoadhesiva para sellado de juntas. | 0.25 | 3088 | 772
[5 empty] | Subtotal materiales: |  | 228.747
2 |  |  |  | Mano de obra
mo054 |  | h |  | Oficial instalador de aislamientos. | 0.092 | 68579 | 6.309
mo101 |  | h |  | Medio oficial instalador de aislamientos. | 0.092 | 42789 | 3.937
[5 empty] | Subtotal mano de obra: |  | 10.246
3 |  |  |  | Herramientas
|  | % |  | Herramientas | 2 | 238.993 | 4.78
Coste de mantenimiento decenal: 26.571G en los primeros 10 años. |  |  |  |  | Costos directos (1+2+3): |  | 243.773