## Hoja 1
NVL020 | m² |  | Aislamiento termoacústico de pisos flotantes, con fibra de coco.
Aislamiento termoacústico de pisos flotantes, formado por fibra de coco, de 1000 mm de ancho y entre 10 y 13 mm de espesor, 120 kg/m³ de densidad, conductividad térmica 0,044 W/(mK), suministrada en rollos de 10 m de longitud, cubierto con film de polietileno de 0,2 mm de espesor y desolidarización perimetral realizada con el mismo material aislante. Colocación en obra: a tope, simplemente apoyado, preparado para recibir un contrapiso de mortero u hormigón. Incluso cinta autoadhesiva para sellado de juntas.
Código |  | Unidad |  | Descripción | Cantidad | Precio unitario | Precio parcial
1 |  |  |  | Materiales
mt16fco020a |  | m² |  | Fibra de coco, de 1000 mm de ancho entre 10 y 13 mm de espesor, 120 kg/m³ de densidad, conductividad térmica 0,044 W/(mK), suministrada en rollos de 10 m de longitud, Euroclase B2 de reacción al fuego. | 1.1 | 55011 | 60512
mt16png010d |  | m² |  | Film de polietileno de 0,2 mm de espesor y 184 g/m² de masa superficial. | 1.1 | 4221 | 4643
mt16aaa030 |  | m |  | Cinta autoadhesiva para sellado de juntas. | 0.25 | 3088 | 772
[5 empty] | Subtotal materiales: |  | 65927
2 |  |  |  | Mano de obra
mo054 |  | h |  | Oficial instalador de aislamientos. | 0.092 | 68579 | 6309
mo101 |  | h |  | Medio oficial instalador de aislamientos. | 0.092 | 42789 | 3937
[5 empty] | Subtotal mano de obra: |  | 10246
3 |  |  |  | Herramientas
|  | % |  | Herramientas | 2 | 76173 | 1523
Coste de mantenimiento decenal: 8.469G en los primeros 10 años. |  |  |  |  | Costos directos (1+2+3): |  | 77696