## Hoja 1
QBF030 | Ud |  | Encuentro de cubierta plana transitable, ventilada con sumidero. Impermeabilización con membranas prefabricadas asfálticas.
Encuentro de cubierta plana transitable, ventilada, con solado fijo, tipo convencional con sumidero de salida vertical, realizando un rebaje en el soporte alrededor del sumidero, en el que se recibirá la impermeabilización formada por: pieza de refuerzo de membrana prefabricada de betún modificado con elastómero SBS, de 3,5 mm de espesor, con armadura de fieltro de poliéster no tejido de 160 g/m², de superficie no protegida, totalmente adherida al soporte con soplete, previa imprimación con emulsión asfáltica aniónica con cargas, y colocación de sumidero de caucho EPDM, de salida vertical, de 110 mm de diámetro, con rejilla plana de caucho EPDM, íntegramente adherido a la pieza de refuerzo anterior con soplete.
Código |  | Unidad |  | Descripción | Cantidad | Precio unitario | Precio parcial
1 |  |  |  | Materiales
mt14iea020c |  | kg |  | Emulsión asfáltica aniónica con cargas. | 0.3 | 33950 | 10.185
mt14lba010g |  | m² |  | Membrana prefabricada de betún modificado con elastómero SBS, de 3,5 mm de espesor, masa nominal 4 kg/m², con armadura de fieltro de poliéster no tejido de 160 g/m², de superficie no protegida. | 1.05 | 71294 | 74.859
mt15acc050zh |  | Ud |  | Sumidero de caucho EPDM, de salida vertical, de 110 mm de diámetro, con rejilla plana de caucho EPDM. | 1 | 99062 | 99.062
[5 empty] | Subtotal materiales: |  | 184.106
2 |  |  |  | Mano de obra
mo029 |  | h |  | Oficial instalador de membranas impermeabilizantes. | 0.366 | 66739 | 24.427
mo067 |  | h |  | Medio oficial instalador de membranas impermeabilizantes. | 0.366 | 42789 | 15.661
mo008 |  | h |  | Oficial plomero. | 0.378 | 68579 | 25.923
[5 empty] | Subtotal mano de obra: |  | 66.011
3 |  |  |  | Herramientas
|  | % |  | Herramientas | 2 | 250.117 | 5.002
Coste de mantenimiento decenal: 83.679G en los primeros 10 años. |  |  |  |  | Costos directos (1+2+3): |  | 255.119