## Hoja 1
QCA010 | m² |  | Capa de protección de cantos rodados, en cubierta plana.
Capa de protección de cantos rodados lavados, de granulometría comprendida entre 16 y 32 mm, con un espesor medio de 10 cm, en cubierta plana, con una pendiente del 1% al 5%.
Código |  | Unidad |  | Descripción | Cantidad | Precio unitario | Precio parcial
1 |  |  |  | Materiales
mt01arc010 |  | t |  | Cantos rodados lavados, de granulometría comprendida entre 16 y 32 mm. | 0.195 | 127654 | 24893
[5 empty] | Subtotal materiales: |  | 24893
2 |  |  |  | Mano de obra
mo020 |  | h |  | Oficial de construcción. | 0.086 | 66739 | 5740
mo113 |  | h |  | Ayudante de construcción. | 0.172 | 41173 | 7082
[5 empty] | Subtotal mano de obra: |  | 12822
3 |  |  |  | Herramientas
|  | % |  | Herramientas | 2 | 37715 | 754
Coste de mantenimiento decenal: 2.224G en los primeros 10 años. |  |  |  |  | Costos directos (1+2+3): |  | 38469