## Hoja 1
QCG010 | m² |  | Formación de pendientes en cubierta plana.
Formación de pendientes mediante encintado de limatesas, limahoyas y juntas con fajas fajas maestras de ladrillo cerámico hueco doble y capa de arcilla expandida, vertida en seco y consolidada en su superficie con lechada de cemento, proporcionando una resistencia a compresión de 1 MPa y con una conductividad térmica de 0,087 W/(mK), con espesor medio de 10 cm; con capa de regularización de mortero de cemento, confeccionado en obra, dosaje 1:6 de 4 cm de espesor, acabado fratasado, en cubierta plana, con una pendiente del 1% al 5%.
Código |  | Unidad |  | Descripción | Cantidad | Precio unitario | Precio parcial
1 |  |  |  | Materiales
mt04lvc010c |  | Ud |  | Ladrillo cerámico hueco doble, para revestir, 24x11,5x9 cm, densidad 780 kg/m³. | 3 | 1798 | 5394
mt01arl030a |  | m³ |  | Arcilla expandida, suministrada en bolsas. | 0.1 | 851960 | 85196
mt09lec020b |  | m³ |  | Lechada de cemento CEM II/B-P 32,5 N 1/3. | 0.01 | 576115 | 5761
mt16pea020b |  | m² |  | Panel rígido de poliestireno expandido, mecanizado lateral recto, de 20 mm de espesor, resistencia térmica 0,55 m²K/W, conductividad térmica 0,036 W/(mK), para junta de dilatación. | 0.01 | 13794 | 138
mt08aaa010a |  | m³ |  | Agua. | 0.008 | 9226 | 74
mt01arg005a |  | t |  | Arena de cantera, para mortero preparado en obra. | 0.065 | 106133 | 6899
mt08cem000p |  | kg |  | Cemento gris en bolsas. | 10 | 1181 | 11810
[5 empty] | Subtotal materiales: |  | 115272
2 |  |  |  | Equipo y maquinaria
mq06hor010 |  | h |  | Hormigonera eléctrica con una capacidad de amasado de 160 l. | 0.028 | 19436 | 544
[5 empty] | Subtotal equipo y maquinaria: |  | 544
3 |  |  |  | Mano de obra
mo020 |  | h |  | Oficial de construcción. | 0.103 | 66739 | 6874
mo113 |  | h |  | Ayudante de construcción. | 0.469 | 41173 | 19310
[5 empty] | Subtotal mano de obra: |  | 26184
4 |  |  |  | Herramientas
|  | % |  | Herramientas | 2 | 142000 | 2840
Coste de mantenimiento decenal: 47.797G en los primeros 10 años. |  |  |  |  | Costos directos (1+2+3+4): |  | 144840