## Hoja 1
QRA010 | m |  | Alero decorativo.
Alero decorativo en tejado, formado por ladrillo aplantillado especial para alero, en forma de pecho de paloma, asentado con mortero de cemento, confeccionado en obra, con aditivo hidrófugo, dosaje 1:3. El precio no incluye el emboquillado de las tejas del alero.
Código |  | Unidad |  | Descripción | Cantidad | Precio unitario | Precio parcial
1 |  |  |  | Materiales
mt05mpa011a |  | Ud |  | Ladrillo cerámico a la vista macizo prensado, pecho de paloma, rojo, 24x12x5 cm. | 18 | 6813 | 122634
mt08aaa010a |  | m³ |  | Agua. | 0.006 | 9276 | 56
mt01arg005a |  | t |  | Arena de cantera, para mortero preparado en obra. | 0.033 | 106727 | 3522
mt08cem000p |  | kg |  | Cemento gris en bolsas. | 5 | 1187 | 5935
[5 empty] | Subtotal materiales: |  | 132147
2 |  |  |  | Equipo y maquinaria
mq06hor010 |  | h |  | Hormigonera eléctrica con una capacidad de amasado de 160 l. | 0.019 | 19690 | 374
[5 empty] | Subtotal equipo y maquinaria: |  | 374
3 |  |  |  | Mano de obra
mo020 |  | h |  | Oficial de construcción. | 0.687 | 68611 | 47136
mo077 |  | h |  | Medio oficial de construcción. | 0.87 | 43989 | 38270
[5 empty] | Subtotal mano de obra: |  | 85406
4 |  |  |  | Herramientas
|  | % |  | Herramientas | 2 | 217927 | 4359
Coste de mantenimiento decenal: 55.572G en los primeros 10 años. |  |  |  |  | Costos directos (1+2+3+4): |  | 222286