## Hoja 1
QRE010 | Ud |  | Encuentro de faldón con chimeneas o ductos de ventilación.
Encuentro de faldón de tejado con chimeneas o ductos de ventilación, de dimensiones 60x60 cm, en cubierta inclinada, impermeabilización con banda autoadhesiva de plomo, de 100 cm de ancho protegida con perfil de chapa de acero galvanizado, recibido en roza del paramento con mortero de cemento.
Código |  | Unidad |  | Descripción | Cantidad | Precio unitario | Precio parcial
1 |  |  |  | Materiales
mt13eur130b |  | m |  | Banda autoadhesiva de plomo, de 100 cm de ancho; para la impermeabilización de encuentros. | 9.6 | 1140230 | 10946200
mt15acc020c |  | m |  | Perfil de chapa de acero galvanizado, espesor 0,8 mm, desarrollo 300 mm, y 2 pliegues. | 2.4 | 20969 | 50.326
mt09mor010e |  | m³ |  | Mortero de cemento CEM II/B-P 32,5 N tipo M-10, confeccionado en obra con 380 kg/m³ de cemento y una proporción en volumen 1/4. | 0.024 | 682026 | 16.369
mt15sja020a |  | Ud |  | Cartucho de masilla de poliuretano, de 310 cm³. | 0.408 | 72193 | 29.455
[5 empty] | Subtotal materiales: |  | 11042400
2 |  |  |  | Mano de obra
mo011 |  | h |  | Oficial montador. | 0.352 | 68579 | 24.14
mo080 |  | h |  | Medio oficial montador. | 0.352 | 42789 | 15.062
[5 empty] | Subtotal mano de obra: |  | 39.202
3 |  |  |  | Herramientas
|  | % |  | Herramientas | 2 | 11081600 | 221.632
Coste de mantenimiento decenal: 3.277.937G en los primeros 10 años. |  |  |  |  | Costos directos (1+2+3): |  | 11303200