## Hoja 1
QRE010 | Ud |  | Encuentro de faldón con chimeneas o ductos de ventilación.
Encuentro de faldón de tejado con chimeneas o ductos de ventilación, de dimensiones 150x60 cm, en cubierta inclinada, impermeabilización con banda autoadhesiva de plomo, de 100 cm de ancho protegida con perfil de chapa de acero galvanizado, recibido en roza del paramento con mortero de cemento.
Código |  | Unidad |  | Descripción | Cantidad | Precio unitario | Precio parcial
1 |  |  |  | Materiales
mt13eur130b |  | m |  | Banda autoadhesiva de plomo, de 100 cm de ancho; para la impermeabilización de encuentros. | 13.2 | 1140230 | 15051100
mt15acc020c |  | m |  | Perfil de chapa de acero galvanizado, espesor 0,8 mm, desarrollo 300 mm, y 2 pliegues. | 4.2 | 20969 | 88.07
mt09mor010e |  | m³ |  | Mortero de cemento CEM II/B-P 32,5 N tipo M-10, confeccionado en obra con 380 kg/m³ de cemento y una proporción en volumen 1/4. | 0.042 | 682026 | 28.645
mt15sja020a |  | Ud |  | Cartucho de masilla de poliuretano, de 310 cm³. | 0.714 | 72193 | 51.546
[5 empty] | Subtotal materiales: |  | 15219400
2 |  |  |  | Mano de obra
mo011 |  | h |  | Oficial montador. | 0.352 | 68579 | 24.14
mo080 |  | h |  | Medio oficial montador. | 0.352 | 42789 | 15.062
[5 empty] | Subtotal mano de obra: |  | 39.202
3 |  |  |  | Herramientas
|  | % |  | Herramientas | 2 | 15258600 | 305.171
Coste de mantenimiento decenal: 4.513.480G en los primeros 10 años. |  |  |  |  | Costos directos (1+2+3): |  | 15563700