## Hoja 1
QRE010 | Ud |  | Encuentro de faldón con chimeneas o ductos de ventilación.
Encuentro de faldón de tejado con chimeneas o ductos de ventilación, de dimensiones 200x60 cm, en cubierta inclinada, impermeabilización con banda autoadhesiva de plomo, de 33 cm de ancho protegida con perfil de chapa de acero galvanizado, recibido en roza del paramento con mortero de cemento.
Código |  | Unidad |  | Descripción | Cantidad | Precio unitario | Precio parcial
1 |  |  |  | Materiales
mt13eur130a |  | m |  | Banda autoadhesiva de plomo, de 33 cm de ancho; para la impermeabilización de encuentros. | 15.2 | 324032 | 4925290
mt15acc020c |  | m |  | Perfil de chapa de acero galvanizado, espesor 0,8 mm, desarrollo 300 mm, y 2 pliegues. | 5.2 | 20969 | 109.039
mt09mor010e |  | m³ |  | Mortero de cemento CEM II/B-P 32,5 N tipo M-10, confeccionado en obra con 380 kg/m³ de cemento y una proporción en volumen 1/4. | 0.052 | 682026 | 35.465
mt15sja020a |  | Ud |  | Cartucho de masilla de poliuretano, de 310 cm³. | 0.884 | 72193 | 63.819
[5 empty] | Subtotal materiales: |  | 5133610
2 |  |  |  | Mano de obra
mo011 |  | h |  | Oficial montador. | 0.352 | 68579 | 24.14
mo080 |  | h |  | Medio oficial montador. | 0.352 | 42789 | 15.062
[5 empty] | Subtotal mano de obra: |  | 39.202
3 |  |  |  | Herramientas
|  | % |  | Herramientas | 2 | 5172810 | 103.456
Coste de mantenimiento decenal: 1.530.117G en los primeros 10 años. |  |  |  |  | Costos directos (1+2+3): |  | 5276270