## Hoja 1
QRE010 | Ud |  | Encuentro de faldón con chimeneas o ductos de ventilación.
Encuentro de faldón de tejado con chimeneas o ductos de ventilación, de dimensiones 100x60 cm, en cubierta inclinada, impermeabilización con banda autoadhesiva de plomo, de 100 cm de ancho protegida con perfil de chapa de acero galvanizado, fijado al paramento con tornillos.
Código |  | Unidad |  | Descripción | Cantidad | Precio unitario | Precio parcial
1 |  |  |  | Materiales
mt13eur130b |  | m |  | Banda autoadhesiva de plomo, de 100 cm de ancho; para la impermeabilización de encuentros. | 11.2 | 1140230 | 12770600
mt15acc020c |  | m |  | Perfil de chapa de acero galvanizado, espesor 0,8 mm, desarrollo 300 mm, y 2 pliegues. | 3.2 | 20969 | 67.101
mt26aaa240be |  | Ud |  | Tarugo de nylon con tornillo de cabeza avellanada, de acero galvanizado, de 8 mm de diámetro y 80 mm de longitud. | 13 | 5662 | 73.606
mt15sja020a |  | Ud |  | Cartucho de masilla de poliuretano, de 310 cm³. | 0.544 | 72193 | 39.273
[5 empty] | Subtotal materiales: |  | 12950600
2 |  |  |  | Mano de obra
mo011 |  | h |  | Oficial montador. | 0.277 | 68579 | 18.996
mo080 |  | h |  | Medio oficial montador. | 0.277 | 42789 | 11.853
[5 empty] | Subtotal mano de obra: |  | 30.849
3 |  |  |  | Herramientas
|  | % |  | Herramientas | 2 | 12981500 | 259.629
Coste de mantenimiento decenal: 3.839.913G en los primeros 10 años. |  |  |  |  | Costos directos (1+2+3): |  | 13241100