## Hoja 1
QRE010 | Ud |  | Encuentro de faldón con chimeneas o ductos de ventilación.
Encuentro de faldón de tejado con chimeneas o ductos de ventilación, de dimensiones 100x100 cm, en cubierta inclinada, impermeabilización con banda autoadhesiva de plomo, de 33 cm de ancho protegida con perfil de chapa de acero galvanizado, fijado al paramento con tornillos.
Código |  | Unidad |  | Descripción | Cantidad | Precio unitario | Precio parcial
1 |  |  |  | Materiales
mt13eur130a |  | m |  | Banda autoadhesiva de plomo, de 33 cm de ancho; para la impermeabilización de encuentros. | 12.8 | 324032 | 4147610
mt15acc020c |  | m |  | Perfil de chapa de acero galvanizado, espesor 0,8 mm, desarrollo 300 mm, y 2 pliegues. | 4 | 20969 | 83.876
mt26aaa240be |  | Ud |  | Tarugo de nylon con tornillo de cabeza avellanada, de acero galvanizado, de 8 mm de diámetro y 80 mm de longitud. | 16 | 5662 | 90.592
mt15sja020a |  | Ud |  | Cartucho de masilla de poliuretano, de 310 cm³. | 0.68 | 72193 | 49.091
[5 empty] | Subtotal materiales: |  | 4371170
2 |  |  |  | Mano de obra
mo011 |  | h |  | Oficial montador. | 0.277 | 68579 | 18.996
mo080 |  | h |  | Medio oficial montador. | 0.277 | 42789 | 11.853
[5 empty] | Subtotal mano de obra: |  | 30.849
3 |  |  |  | Herramientas
|  | % |  | Herramientas | 2 | 4402020 | 88.04
Coste de mantenimiento decenal: 1.302.117G en los primeros 10 años. |  |  |  |  | Costos directos (1+2+3): |  | 4490060