## Hoja 1
QRE010 | Ud |  | Encuentro de faldón con chimeneas o ductos de ventilación.
Encuentro de faldón de tejado con chimeneas o ductos de ventilación, de dimensiones 200x60 cm, en cubierta inclinada, impermeabilización con banda impermeabilizante autoadhesiva de betún modificado con elastómero SBS, de 30 cm de ancho, revestida por una de sus caras con una lámina de aluminio protegida con perfil de chapa de acero galvanizado, fijado al paramento con tornillos.
Código |  | Unidad |  | Descripción | Cantidad | Precio unitario | Precio parcial
1 |  |  |  | Materiales
mt13aew010a |  | m |  | Banda impermeabilizante autoadhesiva de betún modificado con elastómero SBS, de 30 cm de ancho, revestida por una de sus caras con una lámina de aluminio, para la impermeabilización de encuentros. | 15.2 | 50557 | 768.466
mt15acc020c |  | m |  | Perfil de chapa de acero galvanizado, espesor 0,8 mm, desarrollo 300 mm, y 2 pliegues. | 5.2 | 20969 | 109.039
mt26aaa240be |  | Ud |  | Tarugo de nylon con tornillo de cabeza avellanada, de acero galvanizado, de 8 mm de diámetro y 80 mm de longitud. | 21 | 5662 | 118.902
mt15sja020a |  | Ud |  | Cartucho de masilla de poliuretano, de 310 cm³. | 0.884 | 72193 | 63.819
[5 empty] | Subtotal materiales: |  | 1060230
2 |  |  |  | Mano de obra
mo011 |  | h |  | Oficial montador. | 0.277 | 68579 | 18.996
mo080 |  | h |  | Medio oficial montador. | 0.277 | 42789 | 11.853
[5 empty] | Subtotal mano de obra: |  | 30.849
3 |  |  |  | Herramientas
|  | % |  | Herramientas | 2 | 1091080 | 21.822
Coste de mantenimiento decenal: 322.740G en los primeros 10 años. |  |  |  |  | Costos directos (1+2+3): |  | 1112900