## Hoja 1
QTM010 | m² |  | Cubierta inclinada de paneles sándwich aislantes, de acero.
Cubierta inclinada de paneles sándwich aislantes de acero, de 30 mm de espesor y 1150 mm de ancho, alma aislante de lana de roca, con una pendiente mayor del 10%.
Código |  | Unidad |  | Descripción | Cantidad | Precio unitario | Precio parcial
1 |  |  |  | Materiales
mt13dcp010qll |  | m² |  | Panel sándwich aislante de acero, para cubiertas, de 30 mm de espesor y 1150 mm de ancho, formado por doble cara metálica de chapa estándar de acero, acabado prelacado, de espesor exterior 0,5 mm y espesor interior 0,5 mm y alma aislante de lana de roca de densidad media 145 kg/m³, y accesorios. | 1.05 | 190834 | 200.376
mt13ccg030d |  | Ud |  | Tornillo autorroscante de 6,5x70 mm de acero inoxidable, con arandela. | 3 | 2792 | 8.376
[5 empty] | Subtotal materiales: |  | 208.752
2 |  |  |  | Mano de obra
mo051 |  | h |  | Oficial montador de tinglados y galpones. | 0.09 | 35545 | 3.199
mo098 |  | h |  | Medio oficial montador de tinglados y galpones. | 0.09 | 28991 | 2.609
[5 empty] | Subtotal mano de obra: |  | 5.808
3 |  |  |  | Herramientas
|  | % |  | Herramientas | 2 | 214.56 | 4.291
Coste de mantenimiento decenal: 63.467G en los primeros 10 años. |  |  |  |  | Costos directos (1+2+3): |  | 218.851