## Hoja 1
RAH005 | m² |  | Revestimiento interior con piezas prefabricadas de hormigón. Colocación en capa gruesa.
Revestimiento interior con piezas prefabricadas de hormigón, color blanco, de 20x40x2 cm, en paramento vertical, hasta 3 m de altura. COLOCACIÓN: con mortero de cemento blanco BL-II/A-L 42,5 R M-5 extendido sobre toda la cara posterior de la pieza y ajustado a punta de cuchara, rellenando con el mismo mortero los huecos que pudieran quedar. REJUNTADO: con mortero de juntas especial para revestimientos de prefabricados de hormigón, en juntas de 10 mm de espesor.
Código |  | Unidad |  | Descripción | Cantidad | Precio unitario | Precio parcial
1 |  |  |  | Materiales
mt19php010b |  | m² |  | Pieza prefabricada de hormigón blanco, 20x40x2 cm. | 1.05 | 130835 | 137.377
mt09mob010a |  | m³ |  | Mortero de cemento blanco BL-II/A-L 42,5 R, tipo M-5, confeccionado en obra con 250 kg/m³ de cemento y una proporción en volumen 1/6. | 0.025 | 454779 | 11.369
mt09mcr235 |  | kg |  | Mortero de juntas para prefabricados de hormigón y piedra artificial, compuesto de cemento, agregados, pigmentos y aditivos especiales. | 0.15 | 12716 | 1.907
[5 empty] | Subtotal materiales: |  | 150.653
2 |  |  |  | Mano de obra
mo020 |  | h |  | Oficial de construcción. | 0.366 | 71618 | 26.212
mo077 |  | h |  | Medio oficial de construcción. | 0.366 | 45914 | 16.805
mo113 |  | h |  | Ayudante de construcción. | 0.366 | 44181 | 16.17
[5 empty] | Subtotal mano de obra: |  | 59.187
3 |  |  |  | Herramientas
|  | % |  | Herramientas | 2 | 209.84 | 4.197
Coste de mantenimiento decenal: 49.229G en los primeros 10 años. |  |  |  |  | Costos directos (1+2+3): |  | 214.037