## Hoja 1
RAM030 | m² |  | Revestimiento exterior con plaquetas de ladrillo cerámico a la vista montadas sobre una armadura secundaria de distribución. Colocación en capa fina.
Revestimiento exterior con plaquetas de ladrillo cerámico a la vista macizo de elaboración mecánica, de 230x50x15 mm, color blanco montadas sobre una armadura secundaria de distribución de 600x250 mm. SOPORTE: paramento de hormigón, vertical. COLOCACIÓN: en capa fina y mediante doble encolado con adhesivo cementoso mejorado, C2 TE S1, deformable, con deslizamiento reducido y tiempo abierto ampliado. REJUNTADO: con mortero de cemento, confeccionado en obra, dosaje 1:5, color gris, en juntas de 16 mm de espesor. El precio no incluye las piezas especiales ni la resolución de puntos singulares.
Código |  | Unidad |  | Descripción | Cantidad | Precio unitario | Precio parcial
1 |  |  |  | Materiales
mt09mcp100h |  | kg |  | Adhesivo cementoso mejorado, C2 TE S1, deformable, con deslizamiento reducido y tiempo abierto ampliado, color blanco, a base de cemento de alta resistencia, agregados seleccionados, aditivos y resinas sintéticas, para la colocación en capa fina de todo tipo de piezas cerámicas en paramentos verticales interiores y exteriores y pisos interiores y exteriores. | 8 | 3349 | 26.792
mt19pel010g |  | m² |  | Plaquetas de ladrillo cerámico a la vista macizo de elaboración mecánica, de 230x50x15 mm, color blanco, montadas sobre una armadura secundaria de distribución de 600x250 mm, con una junta de separación entre plaquetas de 16 mm. | 1.05 | 348775 | 366.214
mt09mif010da |  | t |  | Mortero industrial para albañilería, de cemento, color gris, categoría M-7,5 (resistencia a compresión 7,5 N/mm²), suministrado en bolsas. | 0.01 | 265950 | 2.66
[5 empty] | Subtotal materiales: |  | 395.666
2 |  |  |  | Mano de obra
mo024 |  | h |  | Oficial azulejista. | 0.687 | 56779 | 39.007
mo062 |  | h |  | Medio oficial azulejista. | 0.687 | 36411 | 25.014
[5 empty] | Subtotal mano de obra: |  | 64.021
3 |  |  |  | Herramientas
|  | % |  | Herramientas | 2 | 459.687 | 9.194
Coste de mantenimiento decenal: 98.465G en los primeros 10 años. |  |  |  |  | Costos directos (1+2+3): |  | 468.881