## Hoja 1
RAU110 | m | Perfil decorativo en revestimiento interior con piezas cerámicas.
Listel con perfil redondeado de aluminio, acabado anodizado, brillante, color plata, en revestimiento interior con piezas cerámicas de 4,5 mm de espesor. SOPORTE: paramento vertical, de hasta 3 m de altura. COLOCACIÓN: con el mismo material que las piezas cerámicas.
Código |  |  | Unidad | Descripción | Cantidad | Precio unitario | Precio parcial
1 |  |  |  | Materiales
mt19awa130cblc |  |  | m | Perfil redondeado de aluminio, acabado anodizado, brillante, color plata de 2,5 m de longitud, para uso decorativo en revestimientos con piezas cerámicas de 4,5 mm de espesor. | 1.05 | 103447 | 108.619
[5 empty] | Subtotal materiales: |  | 108.619
2 |  |  |  | Mano de obra
mo024 |  |  | h | Oficial azulejista. | 0.143 | 66739 | 9.544
[5 empty] | Subtotal mano de obra: |  | 9.544
3 |  |  |  | Herramientas
|  |  | % | Herramientas | 2 | 118.163 | 2.363
[5 empty] | Costos directos (1+2+3): |  | 120.526