## Hoja 1
RAU110 | m | Perfil decorativo en revestimiento interior con piezas cerámicas.
Listel con perfil de sección cuadrada de acero inoxidable AISI 304, acabado cepillado, en revestimiento interior con piezas cerámicas de 10 mm de espesor. SOPORTE: paramento vertical, de hasta 3 m de altura. COLOCACIÓN: con el mismo material que las piezas cerámicas.
Código |  | Unidad | Descripción | Cantidad | Precio unitario | Precio parcial
1 |  |  | Materiales
mt19awa140dc |  | m | Perfil de sección cuadrada de acero inoxidable AISI 304, acabado cepillado de 2,5 m de longitud, para uso decorativo en revestimientos con piezas cerámicas de 10 mm de espesor. | 1.05 | 271597 | 285.177
|  |  |  | Subtotal materiales: |  | 285.177
2 |  |  | Mano de obra
mo024 |  | h | Oficial azulejista. | 0.143 | 66739 | 9.544
|  |  |  | Subtotal mano de obra: |  | 9.544
3 |  |  | Herramientas
|  | % | Herramientas | 2 | 294.721 | 5.894
|  |  |  | Costos directos (1+2+3): |  | 300.615