## Hoja 1
RBA030 | m² |  | Capa de terminación de revoque decorativo de mortero de cal sobre capa base, en paramento exterior.
Capa de terminación de revoque decorativo de mortero de cal, resistencia a compresión de 0,4 a 2,5 N/mm², absorción de agua por capilaridad menor de 0,2 kg/m² min½, color a elegir, de 10 mm de espesor, con acabado liso lavado, aplicado manualmente, sobre capa base de mortero, en paramento exterior, vertical. El precio incluye la protección de los elementos del entorno que puedan verse afectados durante los trabajos y la resolución de puntos singulares, pero no incluye la capa base de mortero.
Código |  | Unidad |  | Descripción | Cantidad | Precio unitario | Precio parcial
1 |  |  |  | Materiales
mt08aaa010a |  | m³ |  | Agua. | 0.005 | 9226 | 46
mt28moc030b |  | kg |  | Mortero de cal, resistencia a compresión de 0,4 a 2,5 N/mm², absorción de agua por capilaridad menor de 0,2 kg/m² min½, para uso en interiores o en exteriores, color a elegir, compuesto de cal aérea, pigmentos minerales y aditivos orgánicos e inorgánicos, suministrado en bolsas. | 16 | 2938 | 47.008
mt27wav020a |  | m |  | Cinta adhesiva de pintor, de 25 mm de ancho. | 1 | 1029 | 1.029
[5 empty] | Subtotal materiales: |  | 48.083
2 |  |  |  | Mano de obra
mo039 |  | h |  | Oficial revocador. | 0.645 | 66739 | 43.047
mo111 |  | h |  | Ayudante especializado revocador. | 0.33 | 42520 | 14.032
[5 empty] | Subtotal mano de obra: |  | 57.079
3 |  |  |  | Herramientas
|  | % |  | Herramientas | 4 | 105.162 | 4.206
Coste de mantenimiento decenal: 5.468G en los primeros 10 años. |  |  |  |  | Costos directos (1+2+3): |  | 109.368