## Hoja 1
RBA031 | m² |  | Capa de terminación de estucado de mortero de cal sobre capa base, en paramento exterior.
Capa de terminación de estucado de mortero de cal, resistencia a compresión de 0,4 a 2,5 N/mm², color a elegir, de 3 mm de espesor, con acabado fratasado, aplicado manualmente, sobre capa base de mortero, en paramento exterior, vertical. El precio incluye la protección de los elementos del entorno que puedan verse afectados durante los trabajos y la resolución de puntos singulares, pero no incluye la capa base de mortero.
Código |  | Unidad |  | Descripción | Cantidad | Precio unitario | Precio parcial
1 |  |  |  | Materiales
mt08aaa010a |  | m³ |  | Agua. | 0.005 | 9226 | 46
mt28esp020d |  | kg |  | Mortero de cal, resistencia a compresión de 0,4 a 2,5 N/mm², para uso en interiores o en exteriores, color a elegir, compuesto de cal aérea, agregados de granulometría compensada y aditivos, suministrado en bolsas. | 3 | 26656 | 79.968
mt27wav020a |  | m |  | Cinta adhesiva de pintor, de 25 mm de ancho. | 1 | 1029 | 1.029
[5 empty] | Subtotal materiales: |  | 81.043
2 |  |  |  | Mano de obra
mo039 |  | h |  | Oficial revocador. | 0.522 | 66739 | 34.838
mo111 |  | h |  | Ayudante especializado revocador. | 0.261 | 42520 | 11.098
[5 empty] | Subtotal mano de obra: |  | 45.936
3 |  |  |  | Herramientas
|  | % |  | Herramientas | 4 | 126.979 | 5.079
Coste de mantenimiento decenal: 6.603G en los primeros 10 años. |  |  |  |  | Costos directos (1+2+3): |  | 132.058