## Hoja 1
RBA040 | m² |  | Capa de mortero de cal sobre paramento interior.
Capa de mortero de cal, resistencia a compresión de 3 a 7,5 N/mm², absorción de agua por capilaridad menor de 0,4 kg/m² min½, color gris, de 15 mm de espesor, regleado, con acabado fratasado, aplicado mecánicamente, sobre paramento interior de mampostería cerámica, vertical, de hasta 3 m de altura. Incluso junquillos de PVC, para formación de juntas. El precio incluye la protección de los elementos del entorno que puedan verse afectados durante los trabajos y la resolución de puntos singulares.
Código |  | Unidad |  | Descripción | Cantidad | Precio unitario | Precio parcial
1 |  |  |  | Materiales
mt08aaa010a |  | m³ |  | Agua. | 0.005 | 9226 | 46
mt28mim020a |  | kg |  | Mortero de cal, resistencia a compresión de 3 a 7,5 N/mm², absorción de agua por capilaridad menor de 0,4 kg/m² min½, para uso en interiores o en exteriores, color gris, compuesto por cal aérea, aglomerantes hidráulicos, agregados seleccionados y aditivos orgánicos e inorgánicos, para aplicar mediante proyección mecánica, suministrado en bolsas. | 18.75 | 2074 | 38.888
mt28mon030 |  | m |  | Junquillo de PVC. | 0.75 | 2214 | 1.661
[5 empty] | Subtotal materiales: |  | 40.595
2 |  |  |  | Equipo y maquinaria
mq06pym010 |  | h |  | Mezcladora-bombeadora para morteros y yesos proyectados, de 3 m³/h. | 0.23 | 47983 | 11.036
[5 empty] | Subtotal equipo y maquinaria: |  | 11.036
3 |  |  |  | Mano de obra
mo039 |  | h |  | Oficial revocador. | 0.455 | 66739 | 30.366
mo111 |  | h |  | Ayudante especializado revocador. | 0.214 | 42520 | 9.099
[5 empty] | Subtotal mano de obra: |  | 39.465
4 |  |  |  | Herramientas
|  | % |  | Herramientas | 2 | 91.096 | 1.822
Coste de mantenimiento decenal: 4.553G en los primeros 10 años. |  |  |  |  | Costos directos (1+2+3+4): |  | 92.918