## Hoja 1
RBT010 | m² |  | Capa de mortero de cemento fotocatalítico sobre paramento exterior.
Capa de mortero de cemento fotocatalítico, resistencia a compresión mayor o igual a 6 N/mm², absorción de agua por capilaridad menor de 0,2 kg/m² min½, color blanco, de 15 mm de espesor, regleado, con acabado fratasado, aplicado manualmente, sobre paramento exterior de mampostería cerámica, vertical. Incluso junquillos de PVC, para formación de juntas y malla de fibra de vidrio antiálcalis en los cambios de material y en los frentes de la losa, para evitar fisuras. El precio incluye la protección de los elementos del entorno que puedan verse afectados durante los trabajos y la resolución de puntos singulares.
Código |  | Unidad |  | Descripción | Cantidad | Precio unitario | Precio parcial
1 |  |  |  | Materiales
mt08aaa010a |  | m³ |  | Agua. | 0.005 | 9226 | 46
mt28mop211d |  | kg |  | Mortero de cemento fotocatalítico, resistencia a compresión mayor o igual a 6 N/mm², absorción de agua por capilaridad menor de 0,2 kg/m² min½, para uso en exteriores, color blanco, compuesto por cemento fotocatalítico, descontaminante y autolimpiable, polvo de mármol y aditivos orgánicos e inorgánicos. | 24 | 5734 | 137.616
mt28mon040a |  | m² |  | Malla de fibra de vidrio, antiálcalis, de 10x10 mm de luz de malla, de 750 a 900 micras de espesor y de 200 a 250 g/m² de masa superficial, con 25 kp/cm² de resistencia a tracción, para armar morteros. | 0.21 | 15218 | 3.196
mt28mon030 |  | m |  | Junquillo de PVC. | 0.75 | 2214 | 1.661
[5 empty] | Subtotal materiales: |  | 142.519
2 |  |  |  | Mano de obra
mo039 |  | h |  | Oficial revocador. | 0.538 | 66739 | 35.906
mo111 |  | h |  | Ayudante especializado revocador. | 0.338 | 42520 | 14.372
[5 empty] | Subtotal mano de obra: |  | 50.278
3 |  |  |  | Herramientas
|  | % |  | Herramientas | 2 | 192.797 | 3.856
Coste de mantenimiento decenal: 12.192G en los primeros 10 años. |  |  |  |  | Costos directos (1+2+3): |  | 196.653