## Hoja 1
RDS010 | m² |  | Revestimiento mural con linóleo.
Revestimiento mural con lámina de linóleo, a base de harinas de corcho y madera, aceite de linaza, resinas y pigmentos naturales, con soporte de yute, de 2 mm de espesor y 2000 g/m² de masa superficial. Colocación en obra: con adhesivo a base de resina acrílica en dispersión acuosa.
Código |  | Unidad |  | Descripción | Cantidad | Precio unitario | Precio parcial
1 |  |  |  | Materiales
mt29cam010 |  | kg |  | Adhesivo a base de resina acrílica en dispersión acuosa, para el encolado de revestimientos murales flexibles. | 0.15 | 29800 | 4.47
mt29sin010a |  | m² |  | Lámina de linóleo, a base de harinas de corcho y madera, aceite de linaza, resinas y pigmentos naturales, con soporte de yute, de 2 mm de espesor y 2000 g/m² de masa superficial, Euroclase D-s3, d0 de reacción al fuego, para revestimiento de paramentos verticales interiores. | 1.05 | 73359 | 77.027
[5 empty] | Subtotal materiales: |  | 81.497
2 |  |  |  | Mano de obra
mo026 |  | h |  | Oficial instalador de revestimientos flexibles. | 0.149 | 68611 | 10.223
mo064 |  | h |  | Medio oficial instalador de revestimientos flexibles. | 0.149 | 43989 | 6.554
[5 empty] | Subtotal mano de obra: |  | 16.777
3 |  |  |  | Herramientas
|  | % |  | Herramientas | 2 | 98.274 | 1.965
Coste de mantenimiento decenal: 64.153G en los primeros 10 años. |  |  |  |  | Costos directos (1+2+3): |  | 100.239