## Hoja 1
REA100 | Ud |  | Mamperlán de madera.
Remate de peldaño, mediante mamperlán en escuadra, con lado mayor de 1000 mm de longitud y lado menor de 350 mm de longitud, formado por perfil de aluminio con revestimiento de madera de roble, acabado barnizado, de 65 mm de ancho y 33 mm de altura, fijado con adhesivo.
Código |  | Unidad |  | Descripción | Cantidad | Precio unitario | Precio parcial
1 |  |  |  | Materiales
mt18rpe105a |  | Ud |  | Mamperlán en escuadra, con lado mayor de 1000 mm de longitud y lado menor de 350 mm de longitud, formado por perfil de aluminio con revestimiento de madera de roble, acabado barnizado, de 65 mm de ancho y 33 mm de altura. | 1 | 309451 | 309.451
[5 empty] | Subtotal materiales: |  | 309.451
2 |  |  |  | Mano de obra
mo023 |  | h |  | Oficial pisero. | 0.057 | 71618 | 4.082
[5 empty] | Subtotal mano de obra: |  | 4.082
3 |  |  |  | Herramientas
|  | % |  | Herramientas | 2 | 313.533 | 6.271
Coste de mantenimiento decenal: 54.367G en los primeros 10 años. |  |  |  |  | Costos directos (1+2+3): |  | 319.804