## Hoja 1
RIC020 | m² |  | Pintura a la cal sobre paramento interior de mortero de cal o mortero bastardo de cal.
Aplicación manual de dos manos de pintura a la cal, color a elegir, la primera mano diluida con un 30 a 40% de agua y la siguiente diluida con un 30% de agua o sin diluir, (rendimiento: 0,25 l/m² cada mano); previa aplicación de una mano de imprimación granulosa translúcida, sobre paramento interior de mortero de cal o mortero bastardo de cal, horizontal, hasta 3 m de altura. El precio incluye la protección de los elementos del entorno que puedan verse afectados durante los trabajos y la resolución de puntos singulares.
Código |  | Unidad |  | Descripción | Cantidad | Precio unitario | Precio parcial
1 |  |  |  | Materiales
mt27pci010a |  | l |  | Imprimación granulosa, translúcida, para mejorar la adherencia de pinturas o revestimientos a la cal sobre superficies difíciles. | 0.15 | 67200 | 10.08
mt27pir200d |  | l |  | Pintura a la cal ecológica para interior, a base de cal grasa completamente extinta y reposada, tierras colorantes, carbonato cálcico micronizado y aditivos especiales, color a elegir, acabado mate, textura lisa, antimoho y antiverdín, muy permeable al vapor de agua, resistente a la contaminación urbana, a los rayos UV y a los gases de la combustión; para aplicar con brocha, rodillo o pistola. | 0.5 | 170229 | 85.115
[5 empty] | Subtotal materiales: |  | 95.195
2 |  |  |  | Mano de obra
mo038 |  | h |  | Oficial pintor. | 0.177 | 66739 | 11.813
mo076 |  | h |  | Medio oficial pintor. | 0.177 | 42789 | 7.574
[5 empty] | Subtotal mano de obra: |  | 19.387
3 |  |  |  | Herramientas
|  | % |  | Herramientas | 2 | 114.582 | 2.292
Coste de mantenimiento decenal: 247.773G en los primeros 10 años. |  |  |  |  | Costos directos (1+2+3): |  | 116.874