## Hoja 1
RNE030 | m² |  | Esmalte sobre carpintería de acero.
Aplicación manual de dos manos de esmalte sintético de secado rápido, a base de resinas alquídicas, color blanco, acabado brillante, (rendimiento: 0,077 l/m² cada mano); previa aplicación de una mano de imprimación sintética antioxidante de secado rápido, a base de resinas alquídicas, color gris, acabado mate (rendimiento: 0,125 l/m²), sobre puerta interior, ciega, de acero.
Código |  | Unidad |  | Descripción | Cantidad | Precio unitario | Precio parcial
1 |  |  |  | Materiales
mt27pfi200a |  | l |  | Imprimación sintética antioxidante de secado rápido, color gris, acabado mate, a base de resinas alquídicas, pigmentos orgánicos, pigmentos inorgánicos, pigmentos antioxidantes y disolvente formulado a base de una mezcla de hidrocarburos, para aplicar con brocha, rodillo o pistola sobre superficies metálicas. | 0.125 | 32021 | 4.003
mt27ess200a |  | l |  | Esmalte sintético de secado rápido, para interior, color blanco, acabado brillante, a base de resinas alquídicas, pigmentos orgánicos, pigmentos inorgánicos, pigmentos antioxidantes y disolvente formulado a base de una mezcla de hidrocarburos, para aplicar con brocha, rodillo o pistola sobre superficies metálicas. | 0.154 | 136697 | 21.051
[5 empty] | Subtotal materiales: |  | 25.054
2 |  |  |  | Mano de obra
mo038 |  | h |  | Oficial pintor. | 0.672 | 66739 | 44.849
mo076 |  | h |  | Medio oficial pintor. | 0.134 | 42789 | 5.734
[5 empty] | Subtotal mano de obra: |  | 50.583
3 |  |  |  | Herramientas
|  | % |  | Herramientas | 2 | 75.637 | 1.513
Coste de mantenimiento decenal: 227.593G en los primeros 10 años. |  |  |  |  | Costos directos (1+2+3): |  | 77.15