## Hoja 1
RPR010 | m² |  | Revoque decorativo liso sobre paramento exterior.
Revoque decorativo liso con acabado lavado realizado con mortero de cal sobre un paramento exterior, previa colocación de malla antiálcalis en cambios de material y en los frentes de la losa.
Código |  | Unidad |  | Descripción | Cantidad | Precio unitario | Precio parcial
1 |  |  |  | Materiales
mt09mor050d |  | m³ |  | Mortero de cal aérea o apagada (1:4), confeccionado en obra. | 0.01 | 634754 | 6.348
mt09mor050c |  | m³ |  | Mortero de cal aérea o apagada (1:3), confeccionado en obra. | 0.007 | 650199 | 4.551
mt09var030a |  | m² |  | Malla de fibra de vidrio tejida, con impregnación de PVC, de 10x10 mm de luz de malla, antiálcalis, de 115 a 125 g/m² y 500 µm de espesor, para armar revoques decorativos tradicionales, revoques y morteros. | 0.21 | 7979 | 1.676
mt09pmr010 |  | kg |  | Pigmento para morteros y revoques decorativos. | 0.01 | 46332 | 463
[5 empty] | Subtotal materiales: |  | 13.038
2 |  |  |  | Mano de obra
mo039 |  | h |  | Oficial revocador. | 0.389 | 68611 | 26.69
mo079 |  | h |  | Medio oficial revocador. | 0.389 | 43989 | 17.112
mo111 |  | h |  | Ayudante especializado revocador. | 0.389 | 43712 | 17.004
[5 empty] | Subtotal mano de obra: |  | 60.806
3 |  |  |  | Herramientas
|  | % |  | Herramientas | 2 | 73.844 | 1.477
Coste de mantenimiento decenal: 35.401G en los primeros 10 años. |  |  |  |  | Costos directos (1+2+3): |  | 75.321