## Hoja 1
RPR011 | m² | Revoque decorativo liso sobre paramento interior.
Revoque decorativo liso con acabado lavado realizado con mortero de cal sobre un paramento interior.
Código |  |  | Unidad | Descripción | Cantidad | Precio unitario | Precio parcial
1 |  |  |  | Materiales
mt09mor050d |  |  | m³ | Mortero de cal aérea o apagada (1:4), confeccionado en obra. | 0.01 | 634754 | 6.348
mt09mor050c |  |  | m³ | Mortero de cal aérea o apagada (1:3), confeccionado en obra. | 0.007 | 650199 | 4.551
mt09pmr010 |  |  | kg | Pigmento para morteros y revoques decorativos. | 0.01 | 46332 | 463
[5 empty] | Subtotal materiales: |  | 11.362
2 |  |  |  | Mano de obra
mo039 |  |  | h | Oficial revocador. | 0.343 | 68611 | 23.533
mo079 |  |  | h | Medio oficial revocador. | 0.343 | 43989 | 15.088
mo111 |  |  | h | Ayudante especializado revocador. | 0.343 | 43712 | 14.993
[5 empty] | Subtotal mano de obra: |  | 53.614
3 |  |  |  | Herramientas
|  |  | % | Herramientas | 2 | 64.976 | 1.3
Coste de mantenimiento decenal: 31.150G en los primeros 10 años. |  |  |  |  | Costos directos (1+2+3): |  | 66.276