## Hoja 1
RPR021 | m² | Revoque decorativo de imitación de mamposterías sobre paramento interior.
Revoque decorativo, acabado superficial con rasqueta, realizado con mortero de cal sobre un paramento interior.
Código |  |  | Unidad | Descripción | Cantidad | Precio unitario | Precio parcial
1 |  |  |  | Materiales
mt28pmc010a |  |  | m³ | Pasta de mortero de cal para revoques decorativos, incluso china. | 0.025 | 766302 | 19158
mt09pmr010 |  |  | kg | Pigmento para morteros y revoques decorativos. | 0.015 | 46332 | 695
[5 empty] | Subtotal materiales: |  | 19853
2 |  |  |  | Mano de obra
mo039 |  |  | h | Oficial revocador. | 0.801 | 68611 | 54957
mo079 |  |  | h | Medio oficial revocador. | 0.801 | 43989 | 35235
mo111 |  |  | h | Ayudante especializado revocador. | 0.401 | 43712 | 17529
[5 empty] | Subtotal mano de obra: |  | 107721
3 |  |  |  | Herramientas
|  |  | % | Herramientas | 2 | 127574 | 2551
Coste de mantenimiento decenal: 68.966G en los primeros 10 años. |  |  |  |  | Costos directos (1+2+3): |  | 130125