## Hoja 1
RPR031 | m² | Revoque decorativo sobre paramento interior.
Revoque decorativo esgrafiado, realizado con mortero de cal sobre un paramento interior.
Código |  |  | Unidad | Descripción | Cantidad | Precio unitario | Precio parcial
1 |  |  |  | Materiales
mt28pmc010a |  |  | m³ | Pasta de mortero de cal para revoques decorativos, incluso china. | 0.025 | 766302 | 19.158
mt09pmr010 |  |  | kg | Pigmento para morteros y revoques decorativos. | 0.015 | 46332 | 695
[5 empty] | Subtotal materiales: |  | 19.853
2 |  |  |  | Mano de obra
mo039 |  |  | h | Oficial revocador. | 0.875 | 71618 | 62.666
mo079 |  |  | h | Medio oficial revocador. | 0.875 | 45914 | 40.175
mo111 |  |  | h | Ayudante especializado revocador. | 0.438 | 45627 | 19.985
mo020 |  |  | h | Oficial de construcción. | 2.575 | 71618 | 184.416
mo113 |  |  | h | Ayudante de construcción. | 0.343 | 44181 | 15.154
[5 empty] | Subtotal mano de obra: |  | 322.396
3 |  |  |  | Herramientas
|  |  | % | Herramientas | 2 | 342.249 | 6.845
Coste de mantenimiento decenal: 223.420G en los primeros 10 años. |  |  |  |  | Costos directos (1+2+3): |  | 349.094