## Hoja 1
RPR040 | m² |  | Revoque decorativo a la tirolesa.
Revoque decorativo a la tirolesa realizado con mortero de cemento gris, proyectado manualmente sobre el zócalo de un paramento exterior, previa colocación de malla antiálcalis en cambios de material y en los frentes de la losa.
Código |  | Unidad |  | Descripción | Cantidad | Precio unitario | Precio parcial
1 |  |  |  | Materiales
mt01arg010a |  | m³ |  | Agregado silíceo de machaqueo, de 2 a 5 mm de diámetro. | 0.018 | 91904 | 1654
mt09var020a |  | m³ |  | Mortero de cemento CEM II/B-M 32,5 R y arena 1/2. | 0.02 | 491927 | 9839
mt09var030a |  | m² |  | Malla de fibra de vidrio tejida, con impregnación de PVC, de 10x10 mm de luz de malla, antiálcalis, de 115 a 125 g/m² y 500 µm de espesor, para armar revoques decorativos tradicionales, revoques y morteros. | 0.21 | 7979 | 1676
[5 empty] | Subtotal materiales: |  | 13169
2 |  |  |  | Mano de obra
mo020 |  | h |  | Oficial de construcción. | 0.24 | 68611 | 16467
mo077 |  | h |  | Medio oficial de construcción. | 0.24 | 43989 | 10557
mo113 |  | h |  | Ayudante de construcción. | 0.24 | 42327 | 10158
[5 empty] | Subtotal mano de obra: |  | 37182
3 |  |  |  | Herramientas
|  | % |  | Herramientas | 2 | 50351 | 1007
Coste de mantenimiento decenal: 24.139G en los primeros 10 años. |  |  |  |  | Costos directos (1+2+3): |  | 51358