## Hoja 1
RPS020 | m² | Estucado sobre paramento interior.
Estucado de pasta de cal y arena de mármol blanco.
Código |  |  | Unidad | Descripción | Cantidad | Precio unitario | Precio parcial
1 |  |  |  | Materiales
mt09mor050c |  |  | m³ | Mortero de cal aérea o apagada (1:3), confeccionado en obra. | 0.01 | 650199 | 6.502
mt09mor050d |  |  | m³ | Mortero de cal aérea o apagada (1:4), confeccionado en obra. | 0.015 | 634754 | 9.521
[5 empty] | Subtotal materiales: |  | 16.023
2 |  |  |  | Mano de obra
mo034 |  |  | h | Oficial estuquista. | 0.709 | 68611 | 48.645
mo072 |  |  | h | Medio oficial estuquista. | 0.709 | 43989 | 31.188
[5 empty] | Subtotal mano de obra: |  | 79.833
3 |  |  |  | Herramientas
|  |  | % | Herramientas | 2 | 95.856 | 1.917
Coste de mantenimiento decenal: 45.953G en los primeros 10 años. |  |  |  |  | Costos directos (1+2+3): |  | 97.773