## Hoja 1
RRY021 | Ud |  | Trampilla para trasdosado de placas de yeso laminado. Sistema "KNAUF".
Trampilla de registro antirradiaciones, gama Especial, Safeboard, sistema "KNAUF", de 600x600 mm, formada por marco de aluminio y puerta de placa de yeso laminado (1 Safeboard (DF), de 12,5 mm de espesor), para trasdosado de placas de yeso laminado. Incluso accesorios de montaje. El precio incluye la resolución de encuentros y puntos singulares.
Código |  | Unidad |  | Descripción | Cantidad | Precio unitario | Precio parcial
1 |  |  |  | Materiales
mt12ppk066d |  | Ud |  | Trampilla de registro antirradiaciones, gama Especial, Safeboard, sistema "KNAUF", de 600x600 mm, formada por marco de aluminio y puerta de placa de yeso laminado (1 Safeboard (DF), de 12,5 mm de espesor). | 1 | 8662310 | 8662310
[5 empty] | Subtotal materiales: |  | 8662310
2 |  |  |  | Mano de obra
mo053 |  | h |  | Oficial colocador de divisorias interiores y mamparas. | 0.114 | 68579 | 7.818
mo100 |  | h |  | Medio oficial colocador de divisorias interiores y mamparas. | 0.114 | 42789 | 4.878
[5 empty] | Subtotal mano de obra: |  | 12.696
3 |  |  |  | Herramientas
|  | % |  | Herramientas | 2 | 8675010 | 173.5
Coste de mantenimiento decenal: 1.504.246G en los primeros 10 años. |  |  |  |  | Costos directos (1+2+3): |  | 8848510